## mcxn_mini_board
Reference | Qty | Value | Description
C1-C12 | 12 | 100n | 0402 Capacitor
C13-C15 | 3 | 1u | 0603 Capacitor
C17 | 1 | 4.7u | 0805 Capacitor
C18 | 1 | 2.2u | 0805 Capacitor
C19 | 1 | 10u | 0805 Capacitor
C21, C22 | 2 | 10u | Case B Tantalum Capacitor 10V e.g. TPSB106K016R0800
C23 | 1 | 1n | 0603 Capacitor
C26, C27 | 2 | 4.7p | 0402 Capacitor
C29 | 1 | 1u | 0805 Capacitor
D1 | 1 | LED | 0603 LED
FB1, FB2 | 2 | BLM21AG121SH1D | SMD Ferrite Bead 0805 120 ohm
J1 | 1 | USB4085 | USB Type C Receptacle Through-Hole
J2 | 1 | JST SH 4-way Conn | Connector JST SH SM04B-SRSS-TB 1mm pitch Horiz
J5 | 1 | FFC_0.5MM 16-way | FFC Connector Hirose FH12-16S-0.5SH 0.5mm pitch Horiz
R10, R11 | 2 | 5.1k | 0402 Resistor
R12, R13 | 2 | 10k | 0402 Resistor
R14 | 1 | 1k | 0402 Resistor
SW1-SW3 | 3 | SKQGAFE010 | Tact button SMD 5x5mm body 3.7x6.2mm pitch
SW4, SW5 | 2 | Tact 4x3mm | Tact button 4x3mm body 2-pin
U1 | 1 | MCXN236VKLT | NXP MCXN236/235/547VKLT HLQFP100
U2 | 1 | MIC5209-3.3YS | 3.3V LDO SOT-223
U3 | 1 | SRV05-4 | ESD Diode Array
Y1 | 1 | 830108212309 | Wurth 24MHz Crystal SMD 2016 4-pin 2.0x1.6mm