## mcxn_test_board
Reference | Qty | Value | Description
R10, R11 | 2 | 5.1k | 0603 Resistor
R12, R13, R16, R17 | 4 | 10k | 0603 Resistor
R14, R15 | 2 | 1k | 0603 Resistor
R20 | 1 | 0R | 0402 zero-ohm Resistor
C1-C12, C16 | 13 | 100n | 0402 Ceramic Capacitor X7R
C13-C15, C24, C25 | 5 | 1u | 0603 Ceramic Capacitor X7R
C17 | 1 | 4.7u | 0805 Ceramic Capacitor X7R
C18 | 1 | 2.2u | 0805 Ceramic Capacitor X7R
C19 | 1 | 10u | 0805 Ceramic Capacitor X5R 10V
C21, C22 | 2 | 10u | Case B Tantalum Capacitor 10V e.g. TPSB106K016R0800
C23 | 1 | 1n | 0603 Ceramic Capacitor
C26, C27 | 2 | 4.7p | 0603 Ceramic Capacitor
C29 | 1 | 1u | 0805 Ceramic Capacitor
D1, D2 | 2 | LED | 0805 LED (0603 fits too)
D3, D4 | 2 | 1N4001W | SOD-123 Diode
FB1, FB2 | 2 | BLM21AG121SH1D | SMD Ferrite Bead 0805 120 ohm
J1 | 1 | USB4085 | USB Type C Receptacle Through-Hole
J2-J11 | 1 | Header | Dual Row 2.54mm Pin Header (total 2 x 42 way, cut to required sizes)
J12 | 1 | MicroSD_socket | Same Sky MSD-4-A and possibly Molex 5027740891
J13 | 1 | Keypad | 4x4 or 4x3 keypad and 7- or 8-way header pin or socket if required
J14 | 1 | Terminal Block | 2-way Screw Terminal Block 3.5 or 3.81mm pitch
SW1-SW3 | 3 | SKQGAFE010 | Tact button SMD 5x5mm body 3.7x6.2mm pitch
SW4, SW5 | 1 | TS-1101 | Tact button SMD 6x3.6mm
U1 | 1 | MCXN236VKLT | NXP MCXN236/235/547VKLT HLQFP100
U2 | 1 | MIC5209-3.3YS | 3.3V LDO SOT-223
U3 | 1 | SRV05-4 | ESD Diode Array
Y1 | 1 | 830108212309 | Wurth 24MHz Crystal SMD 2016 4-pin 2.0x1.6mm
Y2 | 1 | 830009678 | Wurth 32.768kHz Crystal SMD 2-pin 3.2x1.5mm